## Sheet1
夹心保温无门窗洞墙板的连接器热桥损失计算表（根据《民用建筑热工设计规范》GB 50176-2016）
使用说明：表格中已经套入公式，请在黄色区域填写数据，会自动给出计算结果，请勿轻易更改锁定区域数值。
墙体构造材料厚度δ | 数值（m） | 材质 | 热工参数 | 导热系数值W／(m·K) | 保温材料 导热系数的修正系数α | 单层材料热阻Rn （m2·K／W）
内叶墙厚度 | 0.2 | 钢筋混凝土 | 材料导热系数λ1 | 1.74 | 1 | 0.11494
保温层1厚度 | 0.03 | 带皮硬泡聚氨酯PU | 材料导热系数λ2 | 0.026 | 1 | 1.1538
保温层2厚度 | 0.03 | 真空保温绝热板STP | 材料导热系数λ3 | 0.006 | 1 | 5
保温层3厚度 | 0.03 | 带皮硬泡聚氨酯PU | 材料导热系数λ4 | 0.026 | 1 | 1.1538
外叶墙厚度 | 0.06 | 钢筋混凝土 | 材料导热系数λ5 | 1.74 | 1 | 0.034483
|  |  |  | 材料构造总热阻R | R=ΣRn | 7.4571
|  |  |  | 内表面换热阻Ri | 查表B.4.1-1、表B.4.2-1 | 0.11
|  |  |  | 外表面换热阻Re | 查表B.4.1-2、表B.4.2-2 | 0.04
|  |  |  | 围护结构平壁的热阻R0 | R0=Ri+R+Re | 7.6071
保温层尺寸参数 | 宽度b（m） | 高度h（m） | 保温层面积A(m2) | 围护结构平壁的传热系数K=1/R0 [单位：W／(m2·K)]
| 3 | 5 | 15 | 0.13146
连接件尺寸性能 | 连接件型号 | 根数（支） | 单根截面积（mm2） | 连接件总截面积Af（m2） | 连接件计算长度lj （m） | 连接件导热系数λ W／(m·K)
GFRP | MS90 | 104 | 50 | 0.0052 | 0.09 | 0.4
连接件线传热系数ψj W／(m·K) | 热桥总量 ψj*lj (W／K) | 平均传热系数Km=K+ψj*lj/A |  | 热桥导致传热系数增大比例 （Km/K-1）*100% | 剩余热阻值Rm | 剩余热阻比例 （Rm/R0）*100%
4.4444 | 0.023111 | 0.133 |  | 1.172% | 7.519 | 98.84%
本表按照《民用建筑热工设计规范》GB 50176-2016）以下公式计算：
单层材料热阻
多层材料热阻
围护墙体热阻
围护墙体传热系数
围护墙体平均传热系数
围护墙体的材料导热系数，应按《民用建筑热工设计规范》GB 50176-2016）附录B表B．1的规定取值； Ri——内表面换热阻(m2·K／W)，应按《民用建筑热工设计规范》GB 50176-2016）附录B第B．4节的规定取值； Re——外表面换热阻(m2·K／W)，应按《民用建筑热工设计规范》GB 50176-2016）附录B第B．4节的规定取值； 考虑到有机保温板夹在两层混凝土中间，导热系数受温湿度影响较小，修正系数α可以取1.0，当采用岩棉、玻璃棉做保温材料时，修正系数α应按表B.2计取。